## DWC-2
DWC-2多路温度测试仪维修手册
序号 | 型号 | 故障原因 | 解决方案
1 | DWC-2 | 开机容易死机 | 8031芯片性能较差或Y1 6M晶振坏
2 | DWC-2 | 有几路溢出 | 铜电阻损坏（一般为20欧姆或热电偶坏
3 | DWC-2 | 全部溢出 | 4051坏或IC7135坏或7135无时钟或555坏
4 | DWC-2 | 与电脑不能通讯参数设置错误A为 00 B为1 | 1或232 、8031坏
5 | DWC-2 | 无法测试 | 更换主板一块更换铜电阻8个，校准精度
6 | DWC-2 | 按键不能用 | 更换20P排线，校准精度
7 | DWC-2 | 有三路无法测试，精度差 | 更换铜电阻3个，校准精度
8 | DWC-2 | 第八路不能测量 | 增加铜电阻一个，校准精度
9 | DWC-2 | 主板烧坏 | 更换主板一块，校准精度
10 | DWC-2 | 有一路不能测，精度差 | 断线焊好，校准精度
11 | DWC-2 | 不能测 | 更换DB-5变压器，更换铜电阻5个校准精度
12 | DWC-2 | 接线排坏 | 更换接线排，校准精度
13 | DWC-2 | 接线排不好 | 更换接线排,同时配20根热电偶,重调精度
14 | DWC-2 | 缺少芯片,5.8路显示溢出 | 更换程序芯片1块,8255,1块,DH146818AP,1块,5.8路排线升路
15 | DWC-2 | 开机显示乱码 | 更换程序芯片27C256，精度校准
16 | DWC-2 | 第八路不能测量 | 更换18R56铜电阻，精度校准
17 | DWC-2 | 第5.6通道偏差大 | 更换热电偶2根，精度校准
18 | DWC-2 | 1.6通道测量偏差大 | 更换104电容8个，OP07，103电容2个，精度校准
19 | DWC-2 | 1路5路测量有偏差 | 更换8个104电容，校准
20 | DWC-2 | 1路偏差大，精度差 | 更换202电位器2个，精度校准
21 | DWC-2 | 测量温度有偏差 | 更换104电容4个，校准
22 | DWC-2 | 第1路温度偏差大，电位器不能调 | 更换104电容4个，202电位器1个，校准
23 | DWC-2 | 按键坏，温度不正常 | 更换按键一个，校准
24 | DWC-2 | 温度显示不正常 | 更换32个电容，校准
25 | DWC-2 | 开机死机 | 更换8255，521-4，校准
26 | DWC-2 | 无通讯，显示不正常 | 更换后排线端子26芯排插
27 | DWC-2 | 显示不正常 | 更换OP07，热电耦断了，虚焊，校准
28 | DWC-2 | 无显示，测量不准 | 更换8279，校准更换043四个，OP07，按键开关，校准
29 | DWC-2 | 开机自检 | 线松动，虚焊，校准
30 | DWC-2 | 无法测量，无法通讯 | 更换OP07，232，校准
31 | DWC-2 | 精度差，无通讯 | 更换232，校准
32 | DWC-2 | 测量有问题 | 焊点松动，校准
33 | DWC-2 | 显示异常 | 更换80C31、SM76C88AC、8279、8255各一个
34 | DWC-2 | 显示EOO1 | 焊点松动，焊牢，校准
35 | DWC-2 | 测量不准 | 更换10K电阻三个，D18K56，校准更换D18R56两个，校准更换8255更换80C31
36 | DWC-2 | 无法测量 | 更换10K电阻4个，加18K56铜电阻8个加一个铜电阻18D56，校准焊点脱落焊好，校准更换2米热电偶8根，精度重调更换2个202电位器
37 | DWC-2 | 温度不显示 | 更换6个18R56电阻六个
38 | DWC-2 | 高温不可测，2、4、6、7通道不准 | 更换两个光耦7L9521-4,4个OP07芯片
39 | DWC-2 | 185度测线不准 | 芯片松动，校准精度
杭州格量测控技术有限公司（杭州威格智能仪器研究所）