## GDW1200C
GDW1200C单相电参数测量仪维修手册
序号 | 型号 | 故障原因 | 解决方案
1 | GDW1200C | 不能通讯 | 加一个232，校准
2 | GDW1200C | 乱码 | 更换74LS245，74LS145，232校准
3 | GDW1200C | 开机电压电流乱跳 | 更换220UF16V电容 一个，校准
4 | GDW1200C | 数据不稳定 | 更换2个106电容，校准
5 | GDW1200C | 无电压电流 | 更换1004，1002电阻，主板断线，校准
6 | GDW1200C | 开机黑屏 | 加一个232，，更换2个2200UF/16V电容，校准
7 | GDW1200C | 无电压显示 | 更换16V/470UF电容一个，校准
8 | GDW1200C | 黑屏 | 更换2个4700UF/25V电容，校准或更换DH-10变压器，
9 | GDW1200C | 不能通讯，按键无效 | 更换电源开关，一个按键，校准
10 | GDW1200C | 显示不正常 | 更换74LS145，校准或排线坏，换排线，校准或更换16V2200UF电解电容，或更换89E58，校准
11 | GDW1200C | 电源坏 | 更换2200UF、16V电容，校准
12 | GDW1200C | 电压电流不好 | 更换5045一个，460，1002电阻，16V2200UF电容换为25V、100UF电容2只，校准
13 | GDW1200C | 开机无法显示 | 16V2200UF电容换为25V、100UF电容2只，校准
14 | GDW1200C | 精度不好 | 重设效率，将2200UF、16V电容换成1000UF，25V电容2只，校准
15 | GDW1200C | 出现异常，数码屏仅最后一个亮其余均不亮 | 更换2个25V1000UF电容，精度校准
16 | GDW1200C | 显示异常 | 更换25V1000UF电解电容两只或更换89E58，校准
17 | GDW1200C | 有一个数码管显示异常 | 更换共阴红数码管，校准
18 | GDW1200C | 有时开机显示异常 | 更换25V1000UF电解电容两只，校准
19 | GDW1200C | 显示缺笔 | 更换两块74LS145，校准
20 | GDW1200C | 黑屏 | 更换电源变压器，校准
21 | GDW1200C | 显示异常 | 更换两个25V1000UF电解电容，74LS145两块，10P插座，校准
22 | GDW1200C | 显示异常，有一个接线柱烧坏 | 更换两个25V4700UF电解电容，更换接线柱，校准
23 | GDW1200C | 自动复位，参数不显示 | 更换DB-10电源变压器，7805，LF353，TLC084，校准
24 | GDW1200C | 无客户反映现象 | 做模拟试验各参数显示正常，通讯回传数据正常
25 | GDW1200C | 显示异常 | 更换25V1000UF电解电容两个，16V470UF电解电容，校准
26 | GDW1200C | 显示不正常，无频率 | 更换25V1000UF电解电容两个，更换101独石电容，校准
27 | GDW1200C | 蜂鸣器长想 | 单片机（管座处）坏，校准
28 | GDW1200C | 开机无显示 | 更换25V1000UF电容2个，接线柱2个，校准74LS145芯片松动，校准
29 | GDW1200C | 黑色接线柱坏 | 更换黑色接线柱，校准
30 | GDW1200C | 无显示，接线柱烧坏一个 | 更换两只25V1000UF电解电容，黑色接线柱，校准
31 | GDW1200C | 显示不正常，数码管缺笔 | 更换两只25V1000UF电解电容，两只共阴红数码管，校准
32 | GDW1200C | 显示不正常 | 更换两只25V1000UF电解电容，校准
33 | GDW1200C | 精度差 | 更换两只25V1000UF电解电容，精度校准
34 | GDW1200C | 开机显示黑屏，无参数显示 | 更换25V1000UF电解电容两只，电容漏焊一脚，校准
35 | GDW1200C | 按键失灵，显示板进水 | 更换74LS145一块，10P管座五个，更换10P排线4根
36 | GDW1200C | 无显示，参数显示不正常 | 更换25V1000微法电解电容两只，重焊5460芯片
37 | GDW1200C | 无参数显示，电压采样电路烧坏 | 更换25V1000微法电解电容两只，电压采样电路连线
38 | GDW1200C | 无显示，电压采样电路部分烧坏 | 更换25V2200微法电解电容两只，8958A单片机一片，重新写程序，连接部分采样电路
39 | GDW1200C | 无显示 | 更换0.5A保险丝一只，25V2200微法电解电容2只
40 | GDW1200C | 无显示，采样电路烧坏 | 更换2200-25电解电容两只，连采样电路线路或重焊5460A芯片
41 | GDW1200C | 有一个数码管暗笔 | 更换共阴数码管一只，25V2200电解电容两只
42 | GDW1200C | 电流窗口有一个数码管不亮 | 10P排线，接触不良，更换25V2200微法电解电容两只
43 | GDW1200C | 黑屏 | 更换DB-10电源变压器一只
44 | GDW1200C | 无参数显示 | 重焊5460芯片
45 | GDW1200C | 显示不正常，电压显示不对 | 更换2200-25V电解电容两只，74145两块，10K精密电阻一个，校准精度
46 | GDW1200C | 显示不对 | 更换2200-16V电解电容两个，校准精度
杭州格量测控技术有限公司（杭州威格智能仪器研究所）