## GDW1400
GDW1400单相电参数测量仪维修手册
序号 | 型号 | 故障原因 | 解决方案
1 | GDW1400 | 开机测试时,电压电流显示溢出 | 更换7818.1000/UF/35电容4700UF/25V
2 | GDW1400 | 开关不灵,开机有时黑屏电流 显示缩小10倍 | 重新安装
3 | GDW1400 | 开机测试时数据跳动严重 | 更换1000UF/35(2个)4700UF/25V(1个)红黑接线柱各一个
4 | GDW1400 | 参数显示不正常，精度差 | 80C196单片机接触不良，校准精度
5 | GDW1400 | 参数不稳 | 芯片松动
6 | GDW1400 | 不能测试，接线柱烧坏，数码管缺笔 | 加短接线2根，更换JXZ-3 H一个，共阴红数码管一只，校准精度
7 | GDW1400 | 精度差 | 校准精度，加小环片一只
8 | GDW1400 | 黑屏，缺笔，接线柱坏 | 更换电源开关一个，共阴红数码管两只，红色接线柱两个，DB-25电源变压器一只，校准精度
9 | GDW1400 | 接线柱烧坏 | 更换接线柱五个，校准精度
杭州格量测控技术有限公司（杭州威格智能仪器研究所）