## GDW401
GDW401变压器测量仪维修手册
序号 | 型号 | 故障原因 | 解决方案
1 | GDW401 | 次级加电压显示超载,第五组无电压显示 | 抑制器坏,第五组换变压器1个,更换面框
2 | GDW401 | 显示屏上排显示乱码,次级电压跳,线性不好 | 8279管座接触不良,更换面框,更换AD574,1WH ,62256,1个,重调精度
3 | GDW401 | 开机显示异常,过数分钟后显示正常 | 更换4700UF/25V电容1个,重调精度
4 | GDW401 | 有数码管显示屏异常,输入初级电压,次级第五组都不得有小电压,小电压显示跳动 | 更换74LS154,1个,AD574,2个,重调精度
5 | GDW401 | OK灯坏,次级均有小电压次级第2组无电压输出 | 更换白发绿灯1个,HI574,2个,DH-500变压器1个,重调精度
6 | GDW401 | 三组、五组没电压 | DH-500变压器坏2个，重调精度或更换398,重调精度
7 | GDW401 | 黑屏 | 8279坏,80C196,AD574,重调精度
8 | GDW401 | 有时会复位 | 80C196坏,重调精度
9 | GDW401 | 没数据显示 | DH-500变压器坏,重调精度
10 | GDW401 | 开机无电压,无电流显示 | 更换DH-500变压器一个,138芯片一个
11 | GDW401 | 开机黑屏，加初级电压有小电压（第3项 | 换晶振，变压器DH-100 校准
12 | GDW401 | 电压跳动 | 换103电位器剧或换202电位器
13 | GDW401 | 开机乱码，电流溢出，数据跳动，初级电压电流线性差 | 程序烧坏，3只398烧坏，电流滤波哭喊（小）1只，线路板断线或换5V开关电源，12M晶振，68P管座，10000UF/35V电容，DH-500变压器，AD574，412，74LS148
14 | GDW401 | 电流线性差，报警 | 换二极管，电流设置应为2000 校准
15 | GDW401 | 开机黑屏，有一数码管不亮 | 换74LS154，20P插座1个，校准
16 | GDW401 | 开机闪屏，乱码 | 换1个6N56，程序8279，校准
17 | GDW401 | 开机报警，电流精度差 | 更换3V稳压管，主板断线，校准
18 | GDW401 | 蜂鸣器不叫，按键失灵没有出现，次级II电压不对 | 主板断线，DH-100，校准
19 | GDW401 | 无电压电流，有感应电流 | 电压变压器断线，更换一个AD574，校准
20 | GDW401 | 加电压次级四五组溢出 | 更换2个398，校准
21 | GDW401 | 开机闪屏，无电压电流显示 | 更换25V4700UF电容，校准
22 | GDW401 | 有小电流，加电压次给二三组溢出 | 更换412，398两个，校准
23 | GDW401 | 无电压，次级无电流 | 更换1个398，断线，校准
24 | GDW401 | 开机乱码，电流溢出，次给I有大电压 | 更换74LS138，AD7502，398，校准
25 | GDW401 | 蜂鸣器不响电流精度差 | 主板断线，校准
26 | GDW401 | 开机下面一排显示乱码 | 8279接触不好，已上胶，校准
27 | GDW401 | 开机黑屏 | 更换5V开关电源，校准或单片机接触不良
28 | GDW401 | 无电压 | 更换圆桥，校准
29 | GDW401 | 电流精度差，次级第五组无电压 | 主板断线，校准
30 | GDW401 | 开机下第一排数码管无显示，电流精度差 | 8279接触不好，校准
31 | GDW401 | 无法设置，报警显示异常，外置报警 | 更换74LS04，4P管座，校准
32 | GDW401 | 上面数码管乱码，次I，II，溢出 | 主板断线，更换2个398，校准
33 | GDW401 | 黑屏，不能设置，无电压电流 | 更换4700UF/25V电容 一个，27256，圆桥一个，校准
34 | GDW401 | 开机乱码 | 更换程序一个，校准
35 | GDW401 | 开机黑屏，蜂鸣器不叫，有一数码管缺笔 | 更换5V开关电源，蜂鸣器，共阴数码管一个，校准
36 | GDW401 | 无电压电流，加电压 电流1.3.5组显示大电压，电流注10倍 | 更换12256，2个AD7502，校准
37 | GDW401 | 有感应电压，次级无电压 | 更换AD574，4个DH-500变压器，校准
38 | GDW401 | 做模拟试验时绿灯不亮 | 更换白灯一个，校准
39 | GDW401 | 次级电压加不上 | 更换抑制器，校准
40 | GDW401 | 加电压次级有感应电压，电流溢出 | 更换2个AD7502，校准
41 | GDW401 | 次级III，V组无电压 | 更换2个，DH-5W变压器，校准
42 | GDW401 | 有感应电压 | 更换AD574，校准
43 | GDW401 | 开机第四窗口有一数码管不亮，有一数码管太亮数据不准 | 更换74LS154，74LA07，校准
44 | GDW401 | 次级第I组溢出 | 更换398一个，校准
45 | GDW401 | 加电压次级显示大电压 | 更换管座，校准，特制电流0.7MA-200MA
46 | GDW401 | 开机黑屏，无电压 电流，次II无显示 | 更换程序，103电位器，校准
47 | GDW401 | 电压加不上 | 加一个滤波器，校准
48 | GDW401 | 加电压次级1-5组显示E001 | 更换5个398，校准
49 | GDW401 | 电流线性差 | 换滤波器1个，2个3V稳压管，校准
50 | GDW401 | 加电压，电压电流会溢出，次I无电压 | 更换AD7502，3个398，DH-100变压器一个，校准
51 | GDW401 | 开机黑屏，次级显示大电压 | 更换DB-25变压器，398，特制合格不合格信号，航空头输出
52 | GDW401 | 电流电压加不上,无电压次级II溢出 | 更换滤波器,DH-5变压器,398,4个接线柱,校准
53 | GDW401 | 电压加不上，次II显示大电压 | 更换4个接线柱，103电位器，校准
54 | GDW401 | 加电压报警 | 设置错误，次级电压下限设置不对，校准
55 | GDW401 | 加电压次级只显示几伏电压，有小电流 | 更换2个AD574，校准
56 | GDW401 | 开机最上排有一数码管太亮，且有小数点，次级第三组电压溢出，次级五组精度差 | 更换2个AD574，398一个，74LS07，校准
57 | GDW401 | 黑屏，次级电压精度差 | 更换程序，AD574，校准
58 | GDW401 | 电压电流精度差 | 特制初级500V，次级1-3组100V，4-5组300V，校准
59 | GDW401 | 开机黑屏，加电压次级电压电流会全部溢出电流线性差 | 更换DB-25变压器，25V4700UF电容，7个398，AD7502，校准
60 | GDW401 | 电流0.6MA时每测一个产品都要复位一次才行 | 改程序，版本2.44-1校准
61 | GDW401 | 次级一溢出 | 更换398，校准
62 | GDW401 | 次级一溢出 | 更换398，校准
63 | GDW401 | 初级次级显示异常 | 芯片未插好，校准
64 | GDW401 | 加电压次级5组溢出E001 | 更换1000UF/35V电容，5个398，校准
65 | GDW401 | 次级第四组无电压1.3.5组电压偏大 | 更换 AD574，412，DH-500变压器，校准
66 | GDW401 | 客户需特制输入电压700V | 补差价400元特制一台
67 | GDW401 | 次级电压窗口显示异常 | 更换AD7502两个，运放芯片6个，校准
68 | GDW401 | 显示窗口异常 | 更换16脚管座，412（4个），80C196，398（4个），精度校准
69 | GDW401 | 次级电压4.5窗口显示异常 | 更换398两个，校准
70 | GDW401 | 次级电压窗口1.2.3.4显示异常 | 更换4个398，2个412，校准
71 | GDW401 | 电流显示异常 | 更换AD7502，412，校准
72 | GDW401 | 第U.U5不显示 | 更换DH-100变压器，398，校准
73 | GDW401 | 电流异常，与实际电流悬殊大 | 换电位器一个，校准
74 | GDW401 | 各窗口显示乱码 | 单片机接触不良，精度校准
75 | GDW401 | 次一组，次三组显示溢出 | 更换2个398，校准
76 | GDW401 | 次二，三，四，五窗口显示异常 | 更换4个398，校准
77 | GDW401 | 上电后，所有的次级窗口L灯亮，报警 | 设置有误，35欧精密线绕除去，精度校准
78 | GDW401 | 无法开机 | 更换8279，74LS138，AD574，校准
79 | GDW401 | 电流显示异常 | 更换3V稳压管2只，校准或更换74LS154，显示板线路修复
80 | GDW401 | 次级四个窗口显示异常 | 更换四个398，校准
81 | GDW401 | 无显示，显示持次级窗口显示异常 | 更换2块8279，三块398，3块412，校准
82 | GDW401 | 次级4.5组显示异常，次级一组线性差 | 更换103电位器，2只398，电压 互感器一只，校准
83 | GDW401 | 加载时，出现黑屏 | 更换8279，校准
84 | GDW401 | 无显示，有四个窗口显示异常 | 更换4只398，保险丝，校准
85 | GDW401 | 次级显示异常 | 更换LF398五只，校准
86 | GDW401 | 屏幕闪烁，次级1.3.5显示异常 | 更换25V4700UF电容，AD574校准
87 | GDW401 | 特制次电压300V | 更换DH-500电压互感器5个，校准
88 | GDW401 | 开机死机 | 更换8279，校准
89 | GDW401 | 显示异常 | 程序27C256与8279芯片之间管脚开路，更换25V4700UF电容1只，校准
90 | GDW401 | 显示乱码，缺398，次二级窗口显示异常 | 更换82C79两块，398一只，加一只398，校准
91 | GDW401 | 下排显示窗口显示跳动 | 8279接触不良，校准
92 | GDW401 | 复位死机，次窗口有一只数码管异常 | 更换357，数码管一只，校准，接样品变压器做试验五小时没发现不良情况
93 | GDW401 | 上一排窗口显示异常，特次级5组300V | 更换74LS154，DH－500电压互感器5个，重新写程序
94 | GDW401 | 特次级5组300V | DH－500电压互感器6个，重新写程序
95 | GDW401 | 电流异常，次给1.3.5.窗口有漏电压 | 更换AD574，398，校准
96 | GDW401 | 电流异常 | 更换3V稳压管2只，校准
97 | GDW401 | 电流显示溢出 | 更换8K精密电阻，校准
98 | GDW401 | 次一组电压显示异常 | 更换398，校准
99 | GDW401 | 无参数显示，蜂鸣器一直响 | 更换5A自制电流互感器，校准
100 | GDW401 | 开机黑屏 | 更换8279，16M晶振，校准或线路板电源输出开路
101 | GDW401 | 次级二，四组显示异常 | 更换2只398，校准
102 | GDW401 | 次级第三组无电压显示 | 更换DH-100电压互感器，校准
103 | GDW401 | 次级有两个窗口显示异常，电流窗口有一个数码管显示异常 | 更换398两只，数码管一只，7407一块，校准
104 | GDW401 | 次级第四窗口显示异常 | 更换面框，398，校准
105 | GDW401 | 次级1-4组显示错误信息，电流无线性 | 更换4只398，3V稳压管2个，校准
106 | GDW401 | 次级电压精度差，电流显示异常 | 更换3V稳压管两只，精度校准
107 | GDW401 | 次级升级到300V | 更换5个DH-500电压互感器，重新写程序，精度校准
108 | GDW401 | 显示异常 | 更换AD7502，LF398，精度校准
109 | GDW401 | 保险丝管座坏 | 更换保险丝管座，精度校准
110 | GDW401 | 次级第一组电压显示异常 | 更换LF398，精度校准
111 | GDW401 | 电流显示异常 | 更换OP07，精度校准
112 | GDW401 | 次一组电压显示异常，电流显示异常 | 更换LF398，两只3V稳压管，加1K精密电阻，保险丝管座。校准
113 | GDW401 | 初级电流显示异常 | 更换两只3V稳压管
114 | GDW401 | 次级第四组无电压次级初级0-500V,电流0-10A | 更换DH-500电压互感器，校准
115 | GDW401 | 初级无电压显示 | 更换DH-500电压互感器，校准
116 | GDW401 | 次级有五个窗口显示异常 | 更换4只LF398，更换DH-100电压互感器，校准
117 | GDW401 | 电流显示异常 | 更换AD7502，校准
118 | GDW401 | 次级1.2组显示异常 | 更换LF398,DH-100电压互感器，校准
119 | GDW401 | 黑屏缺AD7502一块 | 更换8279两块74LS154一块加AD7502一块，校准
120 | GDW401 | 有漏电压（次级1.2.3.5组） | 加10K电位器，校准
121 | GDW401 | 次级五个窗口显示异常 | 更换LF395五个，校准
122 | GDW401 | 次级有四组显示异常 | 更换四只LF398，精度校准
123 | GDW401 | 电流示值非线性 | 更换3V稳压管两只，校准
124 | GDW401 | 显示异常，次级显示异常 | 更换AD7502,80C196，四只LF398，两只3V稳压管，校准
125 | GDW401 | 有一个按键失灵 | 更换微动按钮，校准
126 | GDW401 | 闪屏，次级显示异常 | 更换25V4700UF电解电容，四只LF398，校准
127 | GDW401 | 初级电流显示异常 | 更换3V稳压管两只，AD7502一块，校准
128 | GDW401 | 显示乱码 | 80C196,8279,27C256B芯片松动，接触不良，校准
129 | GDW401 | 开机有时显示异常 | 更换两块8279，校准
130 | GDW401 | 黑屏，AD7502烧坏 | 更换8279，AD7502，校准
131 | GDW401 | 客户反映输出信号异常 | 1.2合格，3.4不合格信号输出正常，校准
132 | GDW401 | 次级第2组显示异常 | 更换DH-500电压互感器，校准
133 | GDW401 | 次级第一组电压显示异常 | 更换LF398，校准
134 | GDW401 | 次级有两个窗口显示异常 | 更换LF398两只，校准
135 | GDW401 | 缺AD7502，LF398，次级有两个窗口显示异常 | 加AD7502，LF398，更换LF398两只，校准
136 | GDW401 | 次级第三组无电压显示 | 更换DH-100电压互感器，校准
137 | GDW401 | 按键无效，数码管缺笔 | 更换微动按钮7个，共阴红数码管两只，校准
138 | GDW401 | 电流显示异常，有漏电压显示 | 更换两只3V稳压管。加104独石电容三个，线路板连线，校准
139 | GDW401 | 电流显示异常，有漏电压显示 | 更换两只3V稳压管。加104独石电容三个，线路板连线，校准
140 | GDW401 | 次级五组显示异常。面框破损 | 更换5只LF398，面框，校准
141 | GDW401 | 参数显示不正常，次一组无电压显示 | 更换80C196.AD7502，DH-100电压互感器，校准
142 | GDW401 | 次级有四组电压显示异常 | 更换四只LF398，25V4700UF电解电容，校准
143 | GDW401 | 报警无声音，参数显示不正常 | 更换蜂鸣器，AD7502，LF398，校准
144 | GDW401 | 次级电压显示异常 | 更换四只LF398，保险丝管座，校准
145 | GDW401 | 次级第五组无电压，电流显示异常 | 更换DH-100电压互感器，电流通路开路，校准
146 | GDW401 | 初级电流显示非线性。特制初级500V，电流500MA，次级1-4组100V次级第五组500V | 更换AD7502，DH-100电压互感器4个，500MA自制电流互感器，校准
147 | GDW401 | 次级第三组烧坏 | 更换LF398，校准
148 | GDW401 | 次级电压显示异常，初级电流显示精度差 | 更换5只LF398，两只3V稳压管，校准
149 | GDW401 | 次级第二组无电压 | 更换LF398，校准
150 | GDW401 | 有感应电流，电压 | 客户自行更改工艺所致，校准
151 | GDW401 | 电流显示不正常 | 更换AD7502，校准
152 | GDW401 | 次级第一组显示不正常，SETUP键无效 | 更换LF398，更换轻触开关，校准
153 | GDW401 | 电流显示非线性 | 更换3V稳压管两只，加104独石电容三个，连导线一根，校准
154 | GDW401 | 次级有两组电压显示异常 | 更换LF398两只，校准
155 | GDW401 | 次级第二组电压显示异常 | 次级参数没有设置，更换LF398，校准
156 | GDW401 | 无参数显示 | 更换DB-25电源变压器，校准
157 | GDW401 | 次级有漏电压显示 | 更换AD7502，校准
158 | GDW401 | 次级电压显示不正常 | 更换5只LF398，校准
159 | GDW401 | 部分按键无效 | 更换轻触按钮7个，校准
160 | GDW401 | 次级第三组无电压，次级电压线性差 | 更换DH-100电压互感器，两块AD574，校准
161 | GDW401 | 电流精度差，SEL键失效 | 更换轻触按钮，校准
162 | GDW401 | 所有窗口显示异常 | 更换AD7502，三个LF398，校准
163 | GDW401 | 次级一、二组电压显示不正常， | 更换LF398，精度校准
164 | GDW401 | 电流显示异常 | 更换AD7502，校准
165 | GDW401 | 次级电流不准，轻触按钮坏５个 | 更换两只3V稳压管，更换5个轻触按钮，校准
166 | GDW401 | 次级有四组电压显示不正常 | 更换四只LF398，校准
167 | GDW401 | AD7502烧坏一个，次级第三组电压显示不正常 | 更换AD7502，LF398，校准
168 | GDW401 | 次级有三组电压显示异常 | 更换三只LF398，校准
169 | GDW401 | 无显示，次级有一组显示不正常 | 更换25V4700UF电解电容一只，35V1000UF电解电容，DH-100电压互感器，LF398，校准
170 | GDW401 | 电流显示不正常。次级短路 | 更换两只3V稳压管，次级抑制器烧坏，校准
171 | GDW401 | 有漏电压显示 | 加102电位器两个，加独石104电容三个从模数部分地连接导线至电源部分地
172 | GDW401 | 初级电流显示不对 | 更换两只3V稳压管，校准