## DWC-2
DWC-2多路温度测试仪维修手册
序号 | 型号 | 故障原因 | 解决方案
1 | DWC-2 | 开机容易死机 | 8031芯片性能较差或Y1 6M晶振坏
2 | DWC-2 | 有几路溢出 | 铜电阻损坏（一般为20欧姆或热电偶坏
3 | DWC-2 | 全部溢出 | 4051坏或IC7135坏或7135无时钟或555坏
4 | DWC-2 | 与电脑不能通讯参数设置错误A为 00 B为1 | 1或232 、8031坏
5 | DWC-2 | 无法测试 | 更换主板一块更换铜电阻8个，校准精度
6 | DWC-2 | 按键不能用 | 更换20P排线，校准精度
7 | DWC-2 | 有三路无法测试，精度差 | 更换铜电阻3个，校准精度
8 | DWC-2 | 第八路不能测量 | 增加铜电阻一个，校准精度
9 | DWC-2 | 主板烧坏 | 更换主板一块，校准精度
10 | DWC-2 | 有一路不能测，精度差 | 断线焊好，校准精度
11 | DWC-2 | 不能测 | 更换DB-5变压器，更换铜电阻5个校准精度
12 | DWC-2 | 接线排坏 | 更换接线排，校准精度
13 | DWC-2 | 接线排不好 | 更换接线排,同时配20根热电偶,重调精度
14 | DWC-2 | 缺少芯片,5.8路显示溢出 | 更换程序芯片1块,8255,1块,DH146818AP,1块,5.8路排线升路
15 | DWC-2 | 开机显示乱码 | 更换程序芯片27C256，精度校准
16 | DWC-2 | 第八路不能测量 | 更换18R56铜电阻，精度校准
17 | DWC-2 | 第5.6通道偏差大 | 更换热电偶2根，精度校准
18 | DWC-2 | 1.6通道测量偏差大 | 更换104电容8个，OP07，103电容2个，精度校准
19 | DWC-2 | 1路5路测量有偏差 | 更换8个104电容，校准
20 | DWC-2 | 1路偏差大，精度差 | 更换202电位器2个，精度校准
21 | DWC-2 | 测量温度有偏差 | 更换104电容4个，校准
22 | DWC-2 | 第1路温度偏差大，电位器不能调 | 更换104电容4个，202电位器1个，校准
23 | DWC-2 | 按键坏，温度不正常 | 更换按键一个，校准
24 | DWC-2 | 温度显示不正常 | 更换32个电容，校准
25 | DWC-2 | 开机死机 | 更换8255，521-4，校准
26 | DWC-2 | 无通讯，显示不正常 | 更换后排线端子26芯排插
27 | DWC-2 | 显示不正常 | 更换OP07，热电耦断了，虚焊，校准
28 | DWC-2 | 无显示，测量不准 | 更换8279，校准更换043四个，OP07，按键开关，校准
29 | DWC-2 | 开机自检 | 线松动，虚焊，校准
30 | DWC-2 | 无法测量，无法通讯 | 更换OP07，232，校准
31 | DWC-2 | 精度差，无通讯 | 更换232，校准
32 | DWC-2 | 测量有问题 | 焊点松动，校准
33 | DWC-2 | 显示异常 | 更换80C31、SM76C88AC、8279、8255各一个
34 | DWC-2 | 显示EOO1 | 焊点松动，焊牢，校准
35 | DWC-2 | 测量不准 | 更换10K电阻三个，D18K56，校准更换D18R56两个，校准更换8255更换80C31
36 | DWC-2 | 无法测量 | 更换10K电阻4个，加18K56铜电阻8个加一个铜电阻18D56，校准焊点脱落焊好，校准更换2米热电偶8根，精度重调更换2个202电位器
37 | DWC-2 | 温度不显示 | 更换6个18R56电阻六个
38 | DWC-2 | 高温不可测，2、4、6、7通道不准 | 更换两个光耦7L9521-4,4个OP07芯片
39 | DWC-2 | 185度测线不准 | 芯片松动，校准精度

## DWC-2515
DWC-2515多路温度测试仪维修手册
序号 | 型号 | 故障原因 | 解决方案
1 | DWC-2515 | 开机显示停止初始化失败 | 146818损坏.一般8255坏.6N137坏
2 | DWC-2515 | 有几路溢出 | 热电偶坏或MAX338光偶坏
3 | DWC-2515 | 全部溢出 | U11OP07坏或ICL7135坏或MC1403P坏
4 | DWC-2515 | 开机有时死机或巡检某一路死机 | 8031.8025性能差
5 | DWC-2515 | 温度相差很大 | 更换MAX338.校正
6 | DWC-2515 | 温度显示溢出 | 更换MAX338,校准
7 | DWC-2515 | 没温度 | 更换max338(4个)521-4 521-2 80C31 OP07 LM336
8 | DWC-2515 | 每一路都显示E001 | 更换MAX338(2个)
9 | DWC-2515 | 不能测量 | 更换MAX338(4个),校准
10 | DWC-2515 | 第12路显示E00L | 换TLP521-4,面框一个要配热电偶一根
11 | DWC-2515 | 显示E00L | 换接线端
12 | DWC-2515 | 开机显示后死机 | 程序芯片松动
13 | DWC-2515 | 开机显示E00L | 换137,521-4
14 | DWC-2515 | 全部溢出 | 换338四只,74LS14,74LS393,521-4 ,6N137,LM336各一只
15 | DWC-2515 | 不能测量 | 换2个338，1个AD520
16 | DWC-2515 | 第三个数码管缺笔画，第三路显示溢出 | 显示板虚焊，第三路接线排断线
17 | DWC-2515 | 不测试显示溢出，测试时第2.6溢出，4.8路显示偏大 | 换338三个，精调
18 | DWC-2515 | 显示溢出 | 换338两个
19 | DWC-2515 | 开机自检停在999999，不能测量 | 换HD146818P，MA338CPE

## RDC2512B
RDC2512B智能直流低电阻测试仪维修手册
序号 | 型号 | 故障原因 | 解决方案
1 | RDC2512B | 测量数据不稳定乱跳 | 4052坏或测试线坏
2 | RDC2512B | 量程转换不正常 | 恒流源坏换BUZ11场效应管或光耦TLP521-1坏
3 | RDC2512B | 不报警 | 喇叭坏或开关坏(讯响开关）
4 | RDC2512B | 不能测量 | 恒流源BUZ11坏 1403坏
5 | RDC2512B | 测量值不对或不能测量 | V13 3904.V15 3906 三级管坏
6 | RDC2512B | 开机有时乱码，测试值偏大 | 更换AT89C52,8155，BUZ11A各一个，校准精度
7 | RDC2512B | 精度差，2K档档位不能测 | 更换BUZ11A3个，校准精度更换BUZ11A9个，校准精度
8 | RDC2512B | 开机无法测试 | 更换8155，校准精度
9 | RDC2512B | 精度差，按键接触不好 | 更换按钮10个，校准精度
10 | RDC2512B | 开机无法测试 | 更换7135，校准精度
11 | RDC2512B | 开机无法进入测试界面 | 更换AT28C16，校准精度
12 | RDC2512B | 测试时乱码 | 校准精度
13 | RDC2512B | 测试数据乱跳 | 更换BUZ11A4个，校准精度
14 | RDC2512B | 测试不稳定 | 更换BUZ11A9个，校准精度
15 | RDC2512B | 20K欧档坏 | 更换BUZ11A，校准精度
16 | RDC2512B | 数码管不显示 | 更换82C79，,7LS245，校准精度
17 | RDC2512B | 开机无法测试 | 更换OP07，BUZ11A2个，521光耦，3906，校准精度
18 | RDC2512B | 无法测试 | 更换BUZ11A10个，3904,3906，D880，521光耦，IN4007两个，校准精度
19 | RDC2512B | 数据不准且跳动 | 更换1.5独石电容，校准精度
20 | RDC2512B | 无法测试 | 更换BUZ11A10个，3904，3906，校准精度
21 | RDC2512B | 经常开机乱码 | 更换82C79，校准精度
22 | RDC2512B | 主板烧坏 | 更换主板，校准精度
23 | RDC2512B | 测试不稳定 | 更换BUZ11A，校准精度
24 | RDC2512B | 开机无法进入测试界面，面框坏 | 更换面框，重新校准
25 | RDC2512B | 测试不稳定 | 更换测试接口一个，1000-35V电解电容6个
26 | RDC2512B | 无法进入测试界面 | 重新校准
27 | RDC2512B | 开机显示不对 | 更换BUZ11A，校准精度
28 | RDC2512B | 无法开机，精度差 | 更换保险丝座，BUZ11A10个，校准精度
29 | RDC2512B | 测试不稳定 | 更换BUZ11A10个，校准精度
30 | RDC2512B | 测试不稳定 | 更换BUZ11A10个，校准精度
31 | RDC2512B | 主板烧坏 | 更换RDC2512B主板一块，校准精度
32 | RDC2512B | 精度差，蜂鸣器坏 | 校准精度，更换SFM-27B型电子蜂鸣器
33 | RDC2512B | 无法开机 | 更换保险丝座，船型开关，校准精度
34 | RDC2512B | 主板烧坏 | 更换BUZ11A10个，521-1九个，OP07两个，D880,3904,3906,7812，IN4007两个，SN7406N，校准精度
35 | RDC2512B | 无法开机 | 更换船型开关，测试口，开关，R30K电源变压器，校准精度
36 | RDC2512B | 按键无效 | 更换82C79，按钮2个，校准精度
37 | RDC2512B | 开机不显示 | 有短路，焊好，校准精度
38 | RDC2512B | 按键不能用 | 更换82C79，校准精度
39 | RDC2512B | 无法测试 | 更换BUZ11A10个，P521-1九个，3904,3906，D880，OP07四个，IN4007两个，2K精密电阻，MC1403,7812，校准精度
40 | RDC2512B | 测试不稳定 | 更换BUZ11A10个，五端测试口，校准精度
41 | RDC2512B | 无法测试 | 更换BUZ11A10个，3904，3906，D880，P521-1两个，7812，IN4007两个，校准精度
42 | RDC2512B | 不稳定 | 更换BUZ11A10个，校准精度
43 | RDC2512B | 不能测试 | 更换BUZ11A10个，P521-1，,304,3906，D880，4*4按钮2个，校准精度
44 | RDC2512B | 主板烧坏 | 更换BUZ11A10个，P521-1九个，3904.3906.D880.7812，校准精度
45 | RDC2512B | 不稳定 | 更换BUZ11A十个，校准精度
46 | RDC2512B | 测不准 | 更换OP07，校准精度
47 | RDC2512B | 显示不对 | 更换8255，校准精度
48 | RDC2512B | 无法测试 | 更换7812，D880，P521-1两个，3904,3906，BUZ11A10个，IN4007两个，校准精度
49 | RDC2512B | 不能测 | 更换10K精密电阻，校准精度
50 | RDC2512B | 按键失灵，精度差 | 更换按键6个，校准
51 | RDC2512B | 不能测 | 更换3904,3906，op07,D880,IN40072个更换BUZ11A10个，3904.3906.D880.IN4007两个，校准精度更换BUZ11A，28C16，校准精度
52 | RDC2512B | 不能测 | 更换10M有源晶振，P521-1，BUZ11A六个，校准精度
53 | RDC2512B | 主板烧坏 | 更换BUZ11A10个，P521-1九个，OP07六个，IN4007两个，3904,3906，D880,7812,1403，校准精度
54 | RDC2512B | 不能测 | 更换BUZ11A，校准精度
55 | RDC2512B | 精度差 | 校准精度
56 | RDC2512B | 无法开机 | 更换保险丝座，校准精度
57 | RDC2512B | 精度差 | 更换D880，IN4007两个，校准精度更换BUZ11A两个，校准精度更换BUZ11A2个，1403
58 | RDC2512B | 变压器坏 | 更换R30K变压器，通讯接口，校准精度
杭州格量测控技术有限公司（杭州威格智能仪器研究所）