## RDC2512B
RDC2512B智能直流低电阻测试仪维修手册
序号 | 型号 | 故障原因 | 解决方案
1 | RDC2512B | 测量数据不稳定乱跳 | 4052坏或测试线坏
2 | RDC2512B | 量程转换不正常 | 恒流源坏换BUZ11场效应管或光耦TLP521-1坏
3 | RDC2512B | 不报警 | 喇叭坏或开关坏(讯响开关）
4 | RDC2512B | 不能测量 | 恒流源BUZ11坏 1403坏
5 | RDC2512B | 测量值不对或不能测量 | V13 3904.V15 3906 三级管坏
6 | RDC2512B | 开机有时乱码，测试值偏大 | 更换AT89C52,8155，BUZ11A各一个，校准精度
7 | RDC2512B | 精度差，2K档档位不能测 | 更换BUZ11A3个，校准精度更换BUZ11A9个，校准精度
8 | RDC2512B | 开机无法测试 | 更换8155，校准精度
9 | RDC2512B | 精度差，按键接触不好 | 更换按钮10个，校准精度
10 | RDC2512B | 开机无法测试 | 更换7135，校准精度
11 | RDC2512B | 开机无法进入测试界面 | 更换AT28C16，校准精度
12 | RDC2512B | 测试时乱码 | 校准精度
13 | RDC2512B | 测试数据乱跳 | 更换BUZ11A4个，校准精度
14 | RDC2512B | 测试不稳定 | 更换BUZ11A9个，校准精度
15 | RDC2512B | 20K欧档坏 | 更换BUZ11A，校准精度
16 | RDC2512B | 数码管不显示 | 更换82C79，,7LS245，校准精度
17 | RDC2512B | 开机无法测试 | 更换OP07，BUZ11A2个，521光耦，3906，校准精度
18 | RDC2512B | 无法测试 | 更换BUZ11A10个，3904,3906，D880，521光耦，IN4007两个，校准精度
19 | RDC2512B | 数据不准且跳动 | 更换1.5独石电容，校准精度
20 | RDC2512B | 无法测试 | 更换BUZ11A10个，3904，3906，校准精度
21 | RDC2512B | 经常开机乱码 | 更换82C79，校准精度
22 | RDC2512B | 主板烧坏 | 更换主板，校准精度
23 | RDC2512B | 测试不稳定 | 更换BUZ11A，校准精度
24 | RDC2512B | 开机无法进入测试界面，面框坏 | 更换面框，重新校准
25 | RDC2512B | 测试不稳定 | 更换测试接口一个，1000-35V电解电容6个
26 | RDC2512B | 无法进入测试界面 | 重新校准
27 | RDC2512B | 开机显示不对 | 更换BUZ11A，校准精度
28 | RDC2512B | 无法开机，精度差 | 更换保险丝座，BUZ11A10个，校准精度
29 | RDC2512B | 测试不稳定 | 更换BUZ11A10个，校准精度
30 | RDC2512B | 测试不稳定 | 更换BUZ11A10个，校准精度
31 | RDC2512B | 主板烧坏 | 更换RDC2512B主板一块，校准精度
32 | RDC2512B | 精度差，蜂鸣器坏 | 校准精度，更换SFM-27B型电子蜂鸣器
33 | RDC2512B | 无法开机 | 更换保险丝座，船型开关，校准精度
34 | RDC2512B | 主板烧坏 | 更换BUZ11A10个，521-1九个，OP07两个，D880,3904,3906,7812，IN4007两个，SN7406N，校准精度
35 | RDC2512B | 无法开机 | 更换船型开关，测试口，开关，R30K电源变压器，校准精度
36 | RDC2512B | 按键无效 | 更换82C79，按钮2个，校准精度
37 | RDC2512B | 开机不显示 | 有短路，焊好，校准精度
38 | RDC2512B | 按键不能用 | 更换82C79，校准精度
39 | RDC2512B | 无法测试 | 更换BUZ11A10个，P521-1九个，3904,3906，D880，OP07四个，IN4007两个，2K精密电阻，MC1403,7812，校准精度
40 | RDC2512B | 测试不稳定 | 更换BUZ11A10个，五端测试口，校准精度
41 | RDC2512B | 无法测试 | 更换BUZ11A10个，3904，3906，D880，P521-1两个，7812，IN4007两个，校准精度
42 | RDC2512B | 不稳定 | 更换BUZ11A10个，校准精度
43 | RDC2512B | 不能测试 | 更换BUZ11A10个，P521-1，,304,3906，D880，4*4按钮2个，校准精度
44 | RDC2512B | 主板烧坏 | 更换BUZ11A10个，P521-1九个，3904.3906.D880.7812，校准精度
45 | RDC2512B | 不稳定 | 更换BUZ11A十个，校准精度
46 | RDC2512B | 测不准 | 更换OP07，校准精度
47 | RDC2512B | 显示不对 | 更换8255，校准精度
48 | RDC2512B | 无法测试 | 更换7812，D880，P521-1两个，3904,3906，BUZ11A10个，IN4007两个，校准精度
49 | RDC2512B | 不能测 | 更换10K精密电阻，校准精度
50 | RDC2512B | 按键失灵，精度差 | 更换按键6个，校准
51 | RDC2512B | 不能测 | 更换3904,3906，op07,D880,IN40072个更换BUZ11A10个，3904.3906.D880.IN4007两个，校准精度更换BUZ11A，28C16，校准精度
52 | RDC2512B | 不能测 | 更换10M有源晶振，P521-1，BUZ11A六个，校准精度
53 | RDC2512B | 主板烧坏 | 更换BUZ11A10个，P521-1九个，OP07六个，IN4007两个，3904,3906，D880,7812,1403，校准精度
54 | RDC2512B | 不能测 | 更换BUZ11A，校准精度
55 | RDC2512B | 精度差 | 校准精度
56 | RDC2512B | 无法开机 | 更换保险丝座，校准精度
57 | RDC2512B | 精度差 | 更换D880，IN4007两个，校准精度更换BUZ11A两个，校准精度更换BUZ11A2个，1403
58 | RDC2512B | 变压器坏 | 更换R30K变压器，通讯接口，校准精度