## VG2672D
VG2672D耐压测试仪维修手册
型号 | 故障原因 | 解决方案
VG2672D | 电流精度差,直流相差很大 | 校准
VG2672D |  | 精度校准
VG2672D | 电流不准,漏电流大,次级灯不亮 | 精度重调,换平面测试灯
VG2672D | 电压不准,电流不准 | 精度重调
VG2672D | 精度差 | 精度重调
VG2672D | 电流不准确 | 精度重调
VG2672D | 客户计量通不过 | 经检验合格
VG2672D |  | 40192.4000BE
VG2672D |  | 调精度
VG2672D | 开机漏电流超大 | 更换17324，校准精度
VG2672D | 精度不准 | 校准
VG2672D | 退回
VG2672D | 电压不好，电流不好 | 更换240Ω电阻，100Ω电阻，电源插座，5.1V稳压管，0.3KVA调压器，校准
VG2672D | 漏电流不好，断线 | 更换7805校准
VG2672D | 没问题
VG2672D | 预置偏差大 | 校准
VG2672D | 精度差 | 校准
VG2672D | 电流不稳，会闪 | 更换5V稳压管，校准
VG2672D | 电压不好，电流不好 | 更换0.3KVA调压器，25W30Ω电阻，校准
VG2672D | 漏电流超大 | 更换17324，校准
VG2672D | 电压不好，摇控断线 | 更换琴键转换开关，校准
VG2672D | 预置偏差 | 精度校准
VG2672D | 开机报警，预置偏差 | 更换17324，校准
VG2672D | 漏电流超大 | 更换17324，校准精度
VG2672D | 高压棒线断，接触不好 | 加了一米高压线，精度校准
VG2672D | 开机报警,漏电流超大,电压不好 | 更换17324.调压器.黄灯.绿灯,精度校准
VG2672D | 电压不好，超漏不报警 | 更换103,104,247,556,0.22，K63电阻各一个，校准
VG2672D | 电流显示不准 | 电阻虚焊，校准
VG2672D | 电压精度偏差，DL高压输出座松动 | 校准
VG2672D | 定时不好，精度差，拨码盘烧坏 | 更换4000BE,4060,4013,1511两个，40192两个，17324,556,7812，圆桥，校准
VG2672D | 漏电流超大，面框坏 | 更换W102，稳压管10V，圆桥。复位开关。面框，校准
VG2672D | 漏电流超大 | 更换17324，蜂鸣器，校准
VG2672D | 精度差 | 校准
VG2672D | 不复位，20P压线扣坏 | 20P压线扣2个
VG2672D | 开机就启动，定时不下降 | 更换556，,4060芯片
VG2672D | 开机显示屏闪动，精度差，电源插座接触不好 | 校准精度
VG2672D | 不能启动，断线 | 校准精度
VG2672D | 电压差 | 校准精度
VG2672D | 调压器坏 | 更换调压器，校准精度
VG2672D | 调压器坏，启动灯不亮，电阻断，复位开关坏 | 更换调压器，启动灯，复位开关，校准精度
VG2672D | 调压器坏 | 更换调压器，校准精度
VG2672D | 定时不好 | 更换4060，校准精度
VG2672D | 17324坏 | 更换17324，校准精度
VG2672D | 无法测试 | 更换556，,460,400芯片，校准精度
VG2672D | 无法测量 | 更换面框，启动灯，复位灯，校准精度
VG2672D | 无电压 | 更换RX21-10W 1KY电阻，校准精度
VG2672D | 电阻断了 | 校准精度
VG2672D | 开机黑屏，电源插座接触不好 | 校准精度
VG2672D | 精度偏差大 | 校准精度
杭州格量测控技术有限公司（杭州威格智能仪器研究所）